## 物料清单
48*84
规格：长*宽*数量 |  |  |  | 3 | 24 | 1 | 3 | 2.8
8
9
2 |  | 3 |  |  |  | 4
72
8
12
篷房规格：3m × 24m × 1座
12 |  | 12
16
请勿删除黑色区域
项目名称： | [5 empty] | 合同编号：
搭建地点： | [5 empty] | 搭建时间：
拆除时间：
租赁 |  |  |  | 3 | （48*84料 | 2.8米边高) | 篷房物料明细单
篷房规格：3m × 24m × 1座 |  |  |  |  | 面积 | 72 | 合计重量 | 905.35
8 |  |  |  | 间 | 9 | 排 | 2 | 山尖数
类别 | 货品编码 | 物料名称 | 货品规格 | 分类重量 | 单位 | 需求数量 | “需求数量”列中的数值来源说明 | 备注 | 单重/kg
骨架明细 | AA009 | 长梁（3米弧形梁） | 48mm*84mm*2.7mm*4.2m | 63 | 根 | 9 | 排*1 |  | 7
| AB004 | 侧立柱（弧形/人字/84料/2.8米边高） | 48mm*84mm*2.7mm*2.8m | 100.8 | 根 | 18 | 排*2 |  | 5.6
| AD006 | 屋面檩条（40*40*2） | 40mm*40mm*2mm*2.95m | 20.8 | 根 | 8 | 间*1 |  | 2.6
| AD007 | 屋檐檩条（40*80*2） | 40mm*48mm*2mm*2.95m | 74.4 | 根 | 16 | 间*2 |  | 4.65
| AE001 | 端横梁（3米弧形） | 48mm*84mm*2.7mm*3m | 8.5 | 根 | 2 | 山尖*1 |  | 4.25
| AF001 | 顶布穿管（84料/3m） | 25.4mm*50.8mm*2.3mm*3m | 113.4 | 根 | 18 | 间*2+山尖*1 |  | 6.3
| AJ001 | 侧横梁（48*84料专用） |  | 59.4 | 根 | 6 | 十字撑/2 |  | 9.9 | 小10米以下篷房销售无侧横梁，采用玻璃墙专用十字撑
| AK002 | 十字撑（2.8米边高/48*84料) | 30mm*50mm*2mm*3.4m | 97.2 | 根 | 12 | 提取十字撑判断结果 |  | 8.1
| AL001 | 围布承重管3m | 6分圆管 | 49.5 | 根 | 18 | 间*2+山尖*1 |  | 2.75
钢部件明细 | BG001 | 侧立柱接头（短） |  | 48.6 | 个 | 18 | 排*2 |  | 2.7
| BB004 | 地脚（人字/84料） |  | 30.6 | 个 | 18 | 侧立柱*1 |  | 1.7
| BF001 | 顶布紧线器170mm |  | 8.1 | 个 | 18 | 排*2 |  | 0.45
| BE001 | 顶布连接器300mm |  | 6.4 | 个 | 16 | （排*2）-（山尖*1） |  | 0.4
| BH001 | 三角连接器 |  | 2.4 | 个 | 4 | 山尖*2 |  | 0.6
篷布明细 | CA005 | 顶布（3米弧形） |  | 86 | 块 | 8 | 间*1 |  | 10.75
| CC001 | 山尖布（3米弧形） |  | 8.3 | 对 | 2 | 山尖*1 |  | 4.15
| CB005 | 围布（人字/2.8米边高） |  | 109.8 | 对 | 18 | 间*2+山尖*1 |  | 6.1
| CB026 | 围布加宽条 |  | 0.6 | 条 | 2 | 山尖*1 |  | 0.3
螺栓明细 | BK005 | 螺栓12*80 |  | 5.4 | 个 | 72 | 排*8 |  | 0.075
| BK006 | 螺栓12*120 |  | 2.07 | 个 | 18 | 侧地脚*1 |  | 0.115
| BK007 | 螺栓12*150 |  | 10.08 | 个 | 72 | 侧横梁*4+十字撑*4 |  | 0.14
工具明细
Note on A19: 这个单元格内是数值，我们叫它“间”
Note on F19: 这个单元格内是数值，我们叫它“排”
Note on H19: 这个单元格内是数值，我们叫它“山尖”
Note on E21: 此列单元格的数据来源：单重*数量
Note on J21: 手动输入