## 物料清单
48*84
规格：长*宽*数量 |  |  |  | 6 | 6 | 1 | 3 | 2.8
2 | [5 empty] | 1
3 |  | 2
2
36
2
8
篷房规格：6m × 6m × 1座
8 |  | 8
4
请勿删除黑色区域
项目名称： | [5 empty] | 合同编号：
搭建地点： | [5 empty] | 搭建时间：
拆除时间：
租赁 |  |  |  | 6 | （48*84料 | 2.8米边高) | 篷房物料明细单
篷房规格：6m × 6m × 1座 |  |  |  |  | 面积 | 36 | 合计重量 | 476.06
2 |  |  |  | 间 | 3 | 排 | 2 | 山尖数
类别 | 货品编码 | 物料名称 | 货品规格 | 分类重量 | 单位 | 需求数量 | 实际数量 | 备注 | 单重/kg
骨架明细 | AA011 | 长梁（6米长梁） | 48mm*84mm*2.7mm*2.7m | 42 | 根 | 6 | 排*2 |  | 7
| AB004 | 侧立柱（弧形/人字/84料/2.8米边高） | 48mm*84mm*2.7mm*2.8m | 33.6 | 根 | 6 | 排*2 |  | 5.6
| AC001 | 端立柱（6米专用/48*84料） | 48mm*84mm*2.7mm*3.77m | 17 | 根 | 2 | 山尖*1 |  | 8.5
| AD006 | 屋面檩条（40*40*2） | 40mm*40mm*2mm*2.95m | 5.2 | 根 | 2 | 间*1 |  | 2.6
| AD007 | 屋檐檩条（40*80*2） | 40mm*48mm*2mm*2.95m | 18.6 | 根 | 4 | 间*2 |  | 4.65
| AE002 | 左右向檩条（6米人字） | 48mm*84mm*2.7mm*3m | 18.4 | 根 | 4 | 山尖*2 |  | 4.6
| AF001 | 顶布穿管（84料/3m） | 25.4mm*50.8mm*2.3mm*3m | 50.4 | 根 | 8 | 间*2+山尖*2 |  | 6.3
| AJ001 | 侧横梁（48*84料专用） |  | 50 | 根 | 4 | 十字撑/2 |  | 12.5 | 小10米以下篷房销售无侧横梁，采用玻璃墙专用十字撑
| AK002 | 十字撑（2.8米边高/48*84料) | 30mm*50mm*2mm*3.4m | 64.8 | 根 | 8 | 提取十字撑判断结果 |  | 8.1
| AL001 | 围布承重管3m | 6分圆管 | 22 | 根 | 8 | 间*2+山尖*2 |  | 2.75
钢部件明细 | BG001 | 侧立柱接头（短） |  | 16.2 | 个 | 6 | 排*2 |  | 2.7
| BA001 | 过渡接头（48*84料） |  | 9.9 | 个 | 3 | 排*1 |  | 3.3
| BB004 | 地脚（人字/84料） |  | 13.6 | 个 | 8 | 端立柱+侧立柱 |  | 1.7
| BF001 | 顶布紧线器170mm |  | 2.7 | 个 | 6 | 排*2 |  | 0.45
| BE001 | 顶布连接器300mm |  | 1.6 | 个 | 4 | 排*2-山尖*1 |  | 0.4
| BH001 | 三角连接器 |  | 2.4 | 个 | 4 | 山尖*2 |  | 0.6
| BJ011 | 单钩捆紧器（嘎嘎叫） |  | 1.4 | 个 | 2 | 端立柱*1 |  | 0.7
篷布明细 | CA009 | 顶布（6米人字） |  | 38.9 | 块 | 2 | 间*1 |  | 19.45
| CC005 | 山尖布（6米人字） |  | 12.4 | 对 | 2 | 山尖布*1 |  | 6.2
| CB005 | 围布（人字/2.8米边高） |  | 48.8 | 对 | 8 | 间*2+山尖*2 |  | 6.1
| CB026 | 围布加宽条 |  | 1.2 | 条 | 4 | 山尖*2 |  | 0.3
螺栓明细 | BK005 | 螺栓12*80 |  | 1.8 | 个 | 24 | 排*8 |  | 0.075
| BK006 | 螺栓12*120 |  | 0.92 | 个 | 8 | 地脚*1 |  | 0.115
| BK007 | 螺栓12*150 |  | 2.24 | 个 | 16 | 侧横梁*4 |  | 0.14
工具明细