## 物料清单
48*84
规格：长*宽*数量 |  |  |  | 8 | 30 | 1 | 3 | 2.8
10
11
2 |  | 3
240 | [5 empty] | 6
10
12
篷房规格：8m × 30m × 1座
12 |  | 12
24
请勿删除黑色区域
项目名称： | [5 empty] | 合同编号：
搭建地点： | [5 empty] | 搭建时间：
拆除时间：
租赁 |  |  |  | 8 | （48*84料 | 2.8米边高) | 篷房物料明细单
篷房规格：8m × 30m × 1座 |  |  |  |  | 面积 | 240 | 合计重量 | 1567.72
10 |  |  |  | 间 | 11 | 排 | 2 | 山尖数
类别 | 货品编码 | 物料名称 | 货品规格 | 分类重量 | 单位 | 需求数量 | 实际数量 | 备注 | 单重/kg
骨架明细 | AA013 | 长梁（8米长梁） | 48mm*84mm*2.7mm*4.35m | 239.8 | 根 | 22 | 排*2 |  | 10.9
| AB004 | 侧立柱（弧形/人字/84料/2.8米边高） | 48mm*84mm*2.7mm*2.8m | 123.2 | 根 | 22 | 排*2 |  | 5.6
| AC003 | 端立柱（8米专用/48*84料） | 48mm*84mm*2.7mm*4.1m | 18.2 | 根 | 2 | 山尖*1 |  | 9.1
| AD006 | 屋面檩条（40*40*2） | 40mm*40mm*2mm*2.95m | 78 | 根 | 30 | 间*3 |  | 2.6
| AD007 | 屋檐檩条（40*80*2） | 40mm*48mm*2mm*2.95m | 93 | 根 | 20 | 间*2 |  | 4.65
| AE004 | 左右向檩条（8米人字） | 48mm*84mm*2.7mm*3.94m | 38.4 | 根 | 4 | 山尖*2 |  | 9.6
| AF001 | 顶布穿管（84料/3m） | 25.4mm*50.8mm*2.3mm*3m | 126 | 根 | 20 | 间*2 |  | 6.3
| AF011 | 山尖布穿管（铝）（8米/84料） | 25.4mm*50.8mm*2.3mm*3.94m | 16.6 | 根 | 4 | 山尖*2 |  | 4.15
| AJ001 | 侧横梁（48*84料专用） |  | 75 | 根 | 6 | 十字撑/2 |  | 12.5 | 小10米以下篷房销售无侧横梁，采用玻璃墙专用十字撑
| AK002 | 十字撑（2.8米边高/48*84料) | 30mm*50mm*2mm*3.4m | 97.2 | 根 | 12 | 提取十字撑判断结果 |  | 8.1
| AL001 | 围布承重管3m | 6分圆管 | 55 | 根 | 20 | 间*2 |  | 2.75
| AL005 | 围布承重管4m | 6分圆管 | 14.4 | 根 | 4 | 山尖*2 |  | 3.6
钢部件明细 | BG001 | 侧立柱接头（短） |  | 59.4 | 个 | 22 | 排*2 |  | 2.7
| BA001 | 过渡接头（48*84料） |  | 36.3 | 个 | 11 | 排*1 |  | 3.3
| BB004 | 地脚（人字/84料） |  | 40.8 | 个 | 24 | 端立柱+侧立柱 |  | 1.7
| BE001 | 顶布连接器300mm |  | 8 | 个 | 20 | 排*2-山尖*1 |  | 0.4
| BF001 | 顶布紧线器170mm |  | 9.9 | 个 | 22 | 排*2 |  | 0.45
| BH001 | 三角连接器 |  | 2.4 | 个 | 4 | 山尖*2 |  | 0.6
| BJ011 | 单钩捆紧器（嘎嘎叫） |  | 1.4 | 个 | 2 | 端立柱*1 |  | 0.7
篷布明细 | CA011 | 顶布（8米人字）（8*3） |  | 243 | 块 | 10 | 间*1 |  | 24.3
| CC007 | 山尖布（8米人字） |  | 18 | 对 | 2 | 山尖布*1 |  | 9
| CB005 | 围布（人字/2.8米边高） |  | 122 | 对 | 20 | 间*2 |  | 6.1
| CB013 | 端边围布（8米人字/2.8米边高） |  | 39 | 对 | 4 | 山尖*2 |  | 9.75
螺栓明细 | BK005 | 螺栓12*80 |  | 6.6 | 个 | 88 | 排*8 |  | 0.075
| BK006 | 螺栓12*120 |  | 2.76 | 个 | 24 | 地脚*1 |  | 0.115
| BK007 | 螺栓12*150 |  | 3.36 | 个 | 24 | 侧横梁*4 |  | 0.14
工具明细